## Sheet1
Comment | Designator | Footprint | JLCPCB Part #
100nF | C1, C2, C4, C6, C7, C8, C9, C10, C11, C22 | Capacitor_SMD:C_0402_1005Metric | C1525
1uF | C3, C5 | Capacitor_SMD:C_0402_1005Metric | C52923
0.47uF | C12, C13, C15, C18 | Capacitor_SMD:C_0402_1005Metric | C47339
0.1uF | C14, C16, C19 | Capacitor_SMD:C_0402_1005Metric | C1525
10uF | C17 | Capacitor_Tantalum_SMD:CP_EIA-3216-10_Kemet-I | C7171
27pF | C20, C21 | Capacitor_SMD:C_0402_1005Metric | C1557
10uF | C23, C24 | Capacitor_SMD:C_0805_2012Metric | C15525
D | D1, D2, D3, D4, D5, D6, D7, D8, D9, D10, D11, D12, D13, D14, D15, D16, D17, D18, D19, D20, D21, D22, D23, D24, D25, D26, D27, D28, D29, D30, D31, D32, D33, D34, D35, D36, D37, D38, D39, D40, D41, D42, D43, D44, D45, D46, D47, D48, D49, D50, D51, D52, D53, D54, D55, D56, D57, D58, D59, D60, D61, D62, D63, D64, D65 | Diode_SMD:D_SOD-323 | C191023
Molex Pico-EZMATE 781710004 | J1 | Connector_Molex:Molex_Pico-EZmate_78171-0004_1x04-1MP_P1.20mm_Vertical | C588524
LED_ABGR | LED1, LED2, LED3, LED4, LED5, LED6, LED7, LED8, LED9, LED10, LED11, LED12, LED13, LED14, LED15, LED16, LED17, LED18, LED19, LED20, LED21, LED22, LED23, LED24, LED25, LED26, LED27, LED28, LED29, LED30, LED31, LED32, LED33, LED34, LED35, LED36, LED37, LED38, LED39, LED40, LED41, LED42, LED43, LED44, LED45, LED46, LED47, LED48, LED49, LED50, LED51, LED52, LED53, LED54, LED55, LED56, LED57, LED58, LED59, LED60, LED61, LED62, LED63, LED64 | GarlicBoard v2:MHT151RGBCT-RGB-Reverse-Mount-1206-2 | C409782
27.4 | R1, R2 | Resistor_SMD:R_0402_1005Metric | C31439
1k | R3, R10, R11 | Resistor_SMD:R_0402_1005Metric | C11702
2k | R4, R5, R6, R7 | Resistor_SMD:R_0402_1005Metric | C4109
100k | R8 | Resistor_SMD:R_0402_1005Metric | C25741
20k | R9 | Resistor_SMD:R_0402_1005Metric | C25765
ESC | SW1 | GarlicBoard v2:MXOnly-1U-Hotswap | C5184526
TAB | SW2 | GarlicBoard v2:MXOnly-1.25U-Hotswap | C5184526
L_SHIFT | SW3 | GarlicBoard v2:MXOnly-1.75U-Hotswap | C5184526
L_CTRL | SW4 | GarlicBoard v2:MXOnly-1.25U-Hotswap | C5184526
Q | SW5 | GarlicBoard v2:MXOnly-1U-Hotswap | C5184526
A | SW6 | GarlicBoard v2:MXOnly-1U-Hotswap | C5184526
Z | SW7 | GarlicBoard v2:MXOnly-1U-Hotswap | C5184526
L_ALT | SW8 | GarlicBoard v2:MXOnly-1.25U-Hotswap | C5184526
W | SW9 | GarlicBoard v2:MXOnly-1U-Hotswap | C5184526
S | SW10 | GarlicBoard v2:MXOnly-1U-Hotswap | C5184526
X | SW11 | GarlicBoard v2:MXOnly-1U-Hotswap | C5184526
L_CMD | SW12 | GarlicBoard v2:MXOnly-1.25U-Hotswap | C5184526
E | SW13 | GarlicBoard v2:MXOnly-1U-Hotswap | C5184526
D | SW14 | GarlicBoard v2:MXOnly-1U-Hotswap | C5184526
C | SW15 | GarlicBoard v2:MXOnly-1U-Hotswap | C5184526
R | SW16 | GarlicBoard v2:MXOnly-1U-Hotswap | C5184526
F | SW17 | GarlicBoard v2:MXOnly-1U-Hotswap | C5184526
V | SW18 | GarlicBoard v2:MXOnly-1U-Hotswap | C5184526
FN_1 | SW19 | GarlicBoard v2:MXOnly-2.75U-Hotswap | C5184526
T | SW20 | GarlicBoard v2:MXOnly-1U-Hotswap | C5184526
G | SW21 | GarlicBoard v2:MXOnly-1U-Hotswap | C5184526
B | SW22 | GarlicBoard v2:MXOnly-1U-Hotswap | C5184526
Y | SW23 | GarlicBoard v2:MXOnly-1U-Hotswap | C5184526
H | SW24 | GarlicBoard v2:MXOnly-1U-Hotswap | C5184526
N | SW25 | GarlicBoard v2:MXOnly-1U-Hotswap | C5184526
SPACE | SW26 | GarlicBoard v2:MXOnly-2.75U-Hotswap | C5184526
U | SW27 | GarlicBoard v2:MXOnly-1U-Hotswap | C5184526
J | SW28 | GarlicBoard v2:MXOnly-1U-Hotswap | C5184526
M | SW29 | GarlicBoard v2:MXOnly-1U-Hotswap | C5184526
I | SW30 | GarlicBoard v2:MXOnly-1U-Hotswap | C5184526
K | SW31 | GarlicBoard v2:MXOnly-1U-Hotswap | C5184526
COMMA | SW32 | GarlicBoard v2:MXOnly-1U-Hotswap | C5184526
R_CMD | SW33 | GarlicBoard v2:MXOnly-1.25U-Hotswap | C5184526
O | SW34 | GarlicBoard v2:MXOnly-1U-Hotswap | C5184526
L | SW35 | GarlicBoard v2:MXOnly-1U-Hotswap | C5184526
PERIOD | SW36 | GarlicBoard v2:MXOnly-1U-Hotswap | C5184526
P | SW37 | GarlicBoard v2:MXOnly-1U-Hotswap | C5184526
SEMI_COLON | SW38 | GarlicBoard v2:MXOnly-1U-Hotswap | C5184526
SLASH | SW39 | GarlicBoard v2:MXOnly-1U-Hotswap | C5184526
R_ALT | SW40 | GarlicBoard v2:MXOnly-1.25U-Hotswap | C5184526
HYPHEN | SW41 | GarlicBoard v2:MXOnly-1U-Hotswap | C5184526
APOSTROPHE | SW42 | GarlicBoard v2:MXOnly-1U-Hotswap | C5184526
R_SHIFT | SW43 | GarlicBoard v2:MXOnly-2.25U-Hotswap | C5184526
R_CTRL | SW44 | GarlicBoard v2:MXOnly-1.25U-Hotswap | C5184526
EQUALS | SW45 | GarlicBoard v2:MXOnly-1U-Hotswap | C5184526
RETURN | SW46 | GarlicBoard v2:MXOnly-1.75U-Hotswap | C5184526
FN_2 | SW47 | GarlicBoard v2:MXOnly-1U-Hotswap | C5184526
BCK_SPC | SW48 | GarlicBoard v2:MXOnly-1U-Hotswap | C5184526
7 | SW49 | GarlicBoard v2:MXOnly-1U-Hotswap | C5184526
4 | SW50 | GarlicBoard v2:MXOnly-1U-Hotswap | C5184526
1 | SW51 | GarlicBoard v2:MXOnly-1U-Hotswap | C5184526
0 | SW52 | GarlicBoard v2:MXOnly-1U-Hotswap | C5184526
8 | SW53 | GarlicBoard v2:MXOnly-1U-Hotswap | C5184526
5 | SW54 | GarlicBoard v2:MXOnly-1U-Hotswap | C5184526
2 | SW55 | GarlicBoard v2:MXOnly-1U-Hotswap | C5184526
0 | SW56 | GarlicBoard v2:MXOnly-1U-Hotswap | C5184526
9 | SW57 | GarlicBoard v2:MXOnly-1U-Hotswap | C5184526
6 | SW58 | GarlicBoard v2:MXOnly-1U-Hotswap | C5184526
3 | SW59 | GarlicBoard v2:MXOnly-1U-Hotswap | C5184526
NUM_PER | SW60 | GarlicBoard v2:MXOnly-1U-Hotswap | C5184526
MINUS | SW61 | GarlicBoard v2:MXOnly-1U-Hotswap | C5184526
PLUS | SW62 | GarlicBoard v2:MXOnly-1U-Hotswap | C5184526
ENTER | SW63 | GarlicBoard v2:MXOnly-1U-Hotswap | C5184526
PAD_LOCK | SW64 | GarlicBoard v2:MXOnly-1U-Hotswap | C5184526
SW_Push | SW66, SW67 | Button_Switch_SMD:SW_SPST_B3U-1000P | C231329
RP2040 | U1 | Package_DFN_QFN:QFN-56-1EP_7x7mm_P0.4mm_EP3.2x3.2mm | C2040
IS31FL3733-QF | U2 | Package_DFN_QFN:QFN-48-1EP_6x6mm_P0.4mm_EP4.2x4.2mm | C2678773
W25Q128JVS | U3 | Package_SO:SOIC-8_5.23x5.23mm_P1.27mm | C97521
NCP1117-3.3_SOT223 | U5 | Package_TO_SOT_SMD:SOT-223-3_TabPin2 | C26537
12MHz | Y1 | Crystal:Crystal_SMD_3225-4Pin_3.2x2.5mm | C9002